## Sheet1
恩施州总工会职工服务中心大厅改造升级项目预算清单
序号 | 类别 | 项目 |  | 材质 | 规格 | 数量 | 单位 | 单价 | 金额（元） | 备注
1 | 装修工程 | 隔墙工程 | 轻钢龙骨骨架隔墙 | 1、@75竖向龙骨骨架制作 2、@75天地龙骨上下固定3.横穿38穿心龙骨加固固定4.人工安装及其辅料。 |  | 35.5 | 平方
2 |  |  | 隔墙阻燃板基层打底 | 1、1.2CM防火阻燃板单面封面 2、人工安装及其相应配套辅料。 |  | 71 | 平方
3 |  |  | 碳金板单面饰面 | 1、0.8CM碳金板单面封面 2、人工安装及其相应配套辅料。 |  | 33.5 | 平方
4 |  |  | 石膏板单面饰面 | 1、9.0MM防火阻燃石膏板面材饰面 2、人工安装及其辅料。 |  | 33.5 | 平方
5 |  |  | 石膏板饰面墙面批灰 | 1、创优要求：合格 2、施工高度：4m以内 3、腻子粉品牌：升达牌底料面料批灰三遍 4、基层类型：抹灰面 5、刮腻子遍数：三遍腻子批灰后打磨平整 6、人工及其相应辅料 |  | 33.5 | 平方
6 |  | 墙面工程 | 轻钢龙骨单面骨架基层 | 1、@75竖向龙骨骨架制作 2、@75天地龙骨上下固定3.横穿38穿心龙骨加固固定4.人工安装及其辅料。 |  | 26.5 | 平方
7 |  |  | 阻燃板基层打底 | 1、1.2CM防火阻燃板单面封面 2、人工安装及其相应配套辅料。 |  | 26.5 | 平方
8 |  |  | 石膏板单面饰面 | 1、9.0MM防火阻燃石膏板面材饰面 2、人工安装及其辅料。 |  | 26.5 | 平方
9 |  |  | 石膏板饰面墙面批灰 | 1、创优要求：合格 2、施工高度：4m以内 3、腻子粉品牌：升达牌底料面料批灰三遍 4、基层类型：抹灰面 5、刮腻子遍数：三遍腻子批灰后打磨平整 6、人工及其相应辅料 |  | 26.5 | 平方
10 |  | 配电箱墙面工程 | 轻钢龙骨单面骨架基层 | 1、@75竖向龙骨骨架制作 2、@75天地龙骨上下固定3.横穿38穿心龙骨加固固定4.人工安装及其辅料。 |  | 7.2 | 平方
11 |  |  | 阻燃板基层打底 | 1、1.2CM防火阻燃板单面封面 2、人工安装及其相应配套辅料。 |  | 7.2 | 平方
12 |  |  | 格栅板饰面 | 1、成品格栅板单面封面 2、人工安装及其相应配套辅料。 |  | 7.2 | 平方
13 |  |  | 格栅隐形门制作费 | 1、成品格栅板单面封面 2、人工安装及其相应配套辅料。 |  | 2 | 项
14 |  | 综合工程 | 拆除 | 1、人工及其相应配套辅料。 |  | 1 | 项
15 |  |  | 吧台钢化玻璃 | 1、5mm钢化玻璃 2、人工安装及其相应配套辅料。 |  | 1 | 项
16 |  |  | 木门 | 1、成品木门安装及人工相应配套辅料。 |  | 1 | 套
17 |  |  | 窗户 | 1、铝合金窗户 2、人工安装及其相应配套辅料。 |  | 7.5 | 平方
18 |  |  | 地弹门 | 1、不锈钢包边地弹门 2、人工安装及配套辅料。 | 不含密码锁（配套普通锁具） | 7.5 | 平方
19 |  |  | 音乐放松室墙面软包 | 成品软包、人工安装及其相应配套辅料 | 高2.4米 | 32 | 平方
20 |  |  | 线路改造 | 1.电线：红旗双益 2.顶面明装 3.分线比例复合相应功率搭配 4.人工安装及其辅料 | 不含灯具 | 73 | 平方
21 |  |  | 爱心互献柜子 | 18mm厚生态板制作柜子+人工安装及材料 | 不含柜门 | 8.4 | 平方
22 |  |  | 脚手架租赁 |  |  | 1 | 项
23 |  |  | 垃圾清运费 | 室内装修过程中的垃圾转运及其清理 |  | 1 | 项
24 |  |  | 材料运输费 |  |  | 1 | 项
25 |  |  | 材料搬运费 |  |  | 1 | 项
26 | 广告工程 |  | 职工服务中心形象墙 | 平面金属字 |  | 1 | 套
27 |  |  | 服务台桌牌 | 铝合金三角牌 | 10.5×29厘米 | 4 | 个
28 |  |  | 说事调解室背景墙 | 15mm高密度板+高精UV喷印+雕刻 | 1.46×0.67米 | 0.98 | 平方
29 |  |  | 说事调解室制度 | 双层亚克力+高精喷印画面+广告钉固定 | 0.6×0.9米 | 2 | 套
30 |  |  | 法律援助室制度 | 双层亚克力+高精喷印画面+广告钉固定 | 0.6×0.9米 | 3 | 套
31 |  |  | 心灵关爱室制度 | 双层亚克力+高精喷印画面+广告钉固定 | 0.4×0.75米 | 6 | 套
32 |  |  | 体感音乐放松室画框 | 定制木纹磁吸画框+高精喷印 | 0.6×0.6米×3块 | 3 | 块
33 |  |  | "扫码进入"提示牌 | 15mm高密度板+高精UV喷印 | 0.3×0.45米 | 1 | 块
34 |  |  | 施州驿站门头 | 迷你发光字 |  | 2 | 套
35 |  |  | 驿站玻璃门及落地窗装饰 | 彩白彩 | 2.22×3.15米 | 6.99 | 平方
36 |  |  | 习总书记金句 | 钛金拉丝平面字 | 2.44×0.7米 | 1 | 套
37 |  |  | 人物造型装饰 | 15mm高密度板+高精UV喷印+雕刻 | 3.11×1.07米 | 3.33 | 平方
38 |  |  | 群团+劳模+驿站地图 | 15mm高密度板+高精UV喷印+磁吸贴面 | 6.45×2.08米 | 13.4 | 平方
39 |  |  | 双层亚克力广告牌 | 双层亚克力+高精喷印画面 | 0.6×1.2米 | 1 | 套
40 |  |  | 分区示意牌 | 15mm高密度板+高精UV喷印+雕刻 | 0.43×0.24米 | 2 | 块
41 |  |  | 驿站制度 | 双层亚克力+高精喷印画面+广告钉固定 | 0.6×0.9米 | 3 | 套
42 |  |  | 群团共享之家制度 | 双层亚克力+高精喷印画面+广告钉固定 | 0.6×0.9米 | 2 | 套
43 |  |  | 办公区门牌 | 10mm透明亚克力高精UV反喷 | 0.22×0.32米 | 7 | 块
|  |  | 禁烟\禁毒\国安提示牌 | 10mm透明亚克力高精UV反喷 | 0.3×0.12米 | 3 | 块
44 |  |  | 人工安装费 | 包含辅材及安装 |  | 4 | 2人/天
45 | 设备采购 |  | 公共排椅 | 4人位+PU自结皮垫+茶几 | 2.9×0.68×高0.78米 | 4 | 组
46 |  |  | 健康服务区+餐饮区柜子 | 原木色+白色柜门 | 2×0.4×0.8米 | 2 | 组
47 |  |  | 阅读区旋转书柜 | 双面免漆实木生态板+360度自由旋转 | 0.46×1.6米 | 1 | 组
48 |  |  | 长条吧桌+凳子 | 环保颗粒板吧台桌+凳子 | 1.6×0.4×1.05米+3凳子 | 2 | 套
49 |  |  | 餐饮区吧桌+凳子 | 复合实木吧台桌+桌面插座 | 1.6×0.45×1.05米+2凳子 | 2 | 套
50 |  |  | 壁挂广告机 | 55寸智能高清4K网络版 | 0.72×1.25米 | 1 | 套
51 |  |  | 触摸查询一体机 | 落地卧式安卓查询版43寸 | 0.98×0.56×1.11米 | 1 | 套
52 |  |  | 生物反馈音乐放松椅 | 脑波反馈系统一体机+头罩太空舱 |  | 1 | 套
53 |  |  | 宣泄人偶 | 橡胶人形沙袋+手套 |  | 2 | 套
54 |  |  | 午休躺椅 | 加粗全扁管午休折叠椅 | 0.67×1.78米 | 6 | 套
55 |  |  | 立式桌面充插座 | 新国标插孔×12,TYPE-C×1,USB×4 |  | 1 | 个
56 |  |  | 立式手机充电站 | 1.7米立式15线5输出（快充） | 0.5×0.4×1.7米 | 1 | 套
57 |  |  | 筒式血压仪
[8 empty] | 合计： | 0